## Krycí list rozpočtu
KRYCÍ LIST ROZPOČTU
| Název stavby |  |  | Stavební úpravy vodojemu Horní Bousov | [7 empty] | JKSO
| Název objektu | [10 empty] | EČO
[12 empty] | Místo |  | Horní Bousov
[12 empty] | IČ |  | DIČ
Objednatel
Projektant
Zhotovitel
Zpracoval
|  |  |  | Rozpočet číslo | [7 empty] | Dne
06.09.2016
Měrné a účelové jednotky
Počet |  |  |  | Náklady / 1 m.j. | Počet |  |  | Náklady / 1 m.j. | Počet |  |  |  |  | Náklady / 1 m.j.
|  |  | 0 | 0 |  |  | 0 | 0 |  |  |  |  | 0 |  | 0
|  |  |  | Rozpočtové náklady v |  |  |  | CZK
A |  | Základní rozp. náklady |  |  | B |  | Doplňkové náklady |  | C |  | Náklady na umístění stavby
1 | HSV |  | Dodávky | 0 | 8 | Práce přesčas |  | 0 | 13 | Zařízení staveniště |  |  |  |  | 0
2 |  |  | Montáž |  | 9 | Bez pevné podl. |  | 0 | 14 | Projektové práce |  |  |  |  | 0
3 | PSV |  | Dodávky | 0 | 10 | Kulturní památka |  | 0 | 15 | Územní vlivy |  |  |  |  | 0
4 |  |  | Montáž |  | 11 |  |  | 0 | 16 | Provozní vlivy |  |  |  |  | 0
5 | "M" |  | Dodávky | 0 |  |  |  |  | 17 | Jiné VRN |  |  |  |  | 0
6 |  |  | Montáž | 0 |  |  |  |  | 18 | VRN z rozpočtu |  |  |  |  | 0
7 | ZRN (ř. 1-6) |  |  | 0 | 12 | DN (ř. 8-11) |  |  | 19 | VRN (ř. 13-18) |  |  |  |  | 0
20 | HZS |  |  | 0 | 21 | Kompl. činnost |  | 0 | 22 | Ostatní náklady |  |  |  |  | 0
|  | Projektant, Zhotovitel, Objednatel | [6 empty] | D |  | Celkem bez DPH |  |  |  | 0
[10 empty] | DPH |  | % |  | Základ daně | DPH celkem
[10 empty] | snížená |  | 15 | 0 |  | 0
[10 empty] | základní |  | 21 | 0 |  | 0
[10 empty] | Cena s DPH |  |  |  |  | 0
[9 empty] | E |  | Přípočty a odpočty
[10 empty] | Dodá zadavatel |  |  |  |  | 0
[10 empty] | Klouzavá doložka |  |  |  |  | 0
[10 empty] | Zvýhodnění |  |  |  |  | 0

## Rozpočet
ROZPOČET S VÝKAZEM VÝMĚR
Stavba: Stavební úpravy vodojemu Horní Bousov
Objekt:
Objednatel:
Zhotovitel: | [5 empty] | Zpracoval:
Místo: Horní Bousov | [5 empty] | Datum: 6.9.2016
Č. | KCN | Kód položky | Popis | MJ | Množství celkem | Cena jednotková | Cena celkem
1 | 2 | 3 | 4 | 5 | 6 | 7 | 8
|  | HSV | Práce a dodávky HSV |  |  |  | 0
|  | 1 | Zemní práce |  |  |  | 0
1 | 001 | 132301201R | Hloubeni ryh nad 60 cm do 200 cm zemina 4 do 100 m3 (tepel.izolace stěn) | m3 | 85.253 | 0 | 0
|  |  | ((5,1+6,3)*2*2,7-(1,75*2,7))*1,5 |  | 85.253 |  | 0
2 | 001 | 171101101R | Zásyp sypaninou z jakékoliv zeminy se zhutněním | m3 | 85.253 | 0 | 0
|  |  | ((5,1+6,3)*2*2,7-(1,75*2,7))*1,5 |  | 85.253
3 | 001 | 122402100R | Odstranění zeminy nad nádržemi do 50 m | m3 | 81.656 | 0 | 0
|  |  | 2(3,14159*5,7*5,7*0,4) |  | 81.656
4 | 001 | 171101105R | Zpětný násyp nad nádržemi po provedení izolace | m3 | 81.656 | 0 | 0
|  |  | 2(3,14159*5,7*5,7*0,4) |  | 81.656
5 | 001 | 181301108R | Dodávka a rozprostření ornice v tl.10 cm | m2 | 20.414 | 0 | 0
|  |  | 2(3,14159*5,7*5,7*0,1) |  | 20.414
6 | 001 | 180402111R | Osetí parkovou směsí | m2 | 204.14 | 0 | 0
|  |  | 2(3,14159*5,7*5,7) |  | 204.14
7 | 001 | 181322100R | Očištění staré izolace proti vodě tlak. vodou od zeminy | m2 | 204.14 | 0 | 0
|  |  | 2(3,14159*5,7*5,7) |  | 204.14
|  | 2 | Zpevňování konstrukcí |  |  |  | 0
8 | 011 | 289361222R | Očištění podkladu VVP nebo mokrým pískováním 500-800 barů | m2 | 183.218 | 0 | 0
|  |  | strop akumulační nádrže 2(3,14159*5,4*5,4) |  | 183.218
9 | 011 | 289361311R | Očištění výztuže a ruční dočištění | m2 | 183.218 | 0 | 0
|  |  | strop akumulační nádrže 2(3,14159*5,4*5,4) |  | 183.218
10 | 011 | 289362123R | Omytí stropu tlakovou vodou | m2 | 183.218 | 0 | 0
|  |  | strop akumulační nádrže 2(3,14159*5,4*5,4) |  | 183.218
11 | 011 | 289362125R | Ochran.nátěr výztuže polymer.cementovým nátěrem | m2 | 183.218 | 0 | 0
|  |  | strop akumulační nádrže 2(3,14159*5,4*5,4) |  | 183.218
12 | 011 | 289363420R | Mech. přikotvení inertní výztuž.síťky pomocí nerez kotev | m2 | 183.218 | 0 | 0
|  |  | strop akumulační nádrže 2(3,14159*5,4*5,4) |  | 183.218
13 | 011 | 289364127R | Reprofilace v tl.25 mmpomocí suchého nástřiku | m2 | 183.218 | 0 | 0
|  |  | strop akumulační nádrže 2(3,14159*5,4*5,4) |  | 183.218
14 | 011 | 289365280R | Hydroizolační stěrka spodního líce | m2 | 183.218 | 0 | 0
|  |  | strop akumulační nádrže 2(3,14159*5,4*5,4) |  | 183.218
15 | 011 | 289361311R | Očištění podkladu a výztuže ručně | m2 | 26.68 | 0 | 0
|  |  | armaturní komora (5,4*4,2)+(2,0*1,0)*2=26,68 |  | 26.68
16 | 011 | 289362123R | Omytí tlakovou vodou | m2 | 26.68 | 0 | 0
|  |  | armaturní komora (5,4*4,2)+(2,0*1,0)*2=26,68 |  | 26.68
17 | 011 | 289362184R | Opatření výztuže polymer.cement. adhezním můstkem | m2 | 26.68 | 0 | 0
|  |  | armaturní komora (5,4*4,2)+(2,0*1,0)*2=26,68 |  | 26.68
18 | 011 | 289364128R | Reprofilace v tl. dle hloubky poškození | m2 | 26.68 | 0 | 0
|  |  | armaturní komora (5,4*4,2)+(2,0*1,0)*2=26,68 |  | 26.68
19 | 011 | 622471318R | Akrylátový nátěr | m2 | 26.68 | 0 | 0
|  |  | armaturní komora (5,4*4,2)+(2,0*1,0)*2=26,68 |  | 26.68
|  | 3 | Svislé a kompletní konstrukce |  |  |  | 0
20 | 001 | 317234410R | Dozdívky z cihel plných | m3 | 0.649 | 0 | 0
|  |  | ((1,315*0,99975)-(0,99*0,6))*2*0,45 |  | 0.649 |  | 0
21 | 001 | 3462449921R | Zavěšená přizdívka KLINKER tl.150 mm (kompl.vč.nosné konstrukce | m2 | 25.725 | 0 | 0
|  |  | ((5,7+2,03+1,35+2,0+(2,125*2)*2*1,85))-(0,6*0,9*2) |  | 25.725
|  | 4 | Vodorovné konstrukce |  |  |  | 0
22 | 011 | 411321717 | Stropy deskové ze ŽB tř. C 35/45 | m3 | 9.322 | 0 | 0
|  |  | ((5,7*6,9)+(1,775*2,05)*2)*0,2 |  | 9.322
23 | 011 | 411329000R | Doprava betonové směsi autodomíchavačem do 1 km | m3 | 12.49 | 0 | 0
|  |  | 9,32+3,17 |  | 12.49
24 | 011 | 411329101R | Doprava beton.směsi autodomíchávačem za každý další km | m3 | 124.9 | 0 | 0
|  |  | (9,32+3,17)*10 |  | 124.9
25 | 011 | 411329500R | Betonáž konstrukcí čerpadlem | hod | 5 | 0 | 0
|  |  | 5,0 |  | 5
26 | 011 | 411351101R | Bednění stropu deskového - montáž | m2 | 46.608 | 0 | 0
|  |  | (5,7*6,9)+(1,775*2,05)*2 |  | 46.608
27 | 011 | 411351102R | Bednění stropu deskového - demontáž | m2 | 46.608 | 0 | 0
|  |  | (5,7*6,9)+(1,775*2,05)*2 |  | 46.608
28 | 011 | 411354173R | Podpěrná konstrukce stropů želbet. do 12 KPa - montáž | m2 | 46.608 | 0 | 0
|  |  | (5,7*6,9)+(1,775*2,05)*2 |  | 46.608
29 | 011 | 411354174R | Podpěrná konstrukce stropu želbet.- demontáž | m2 | 46.608 | 0 | 0
30 | 011 | 411361911R | Výztuž vodorovných konstrukcí O 10505 prům 10 mm | kg | 1560.34 | 0 | 0
|  |  | 1560,34 |  | 1560.34
31 | 011 | 411361916R | Výztuž vodorovných konstrukcí O 10505 prům 6 mm | kg | 133.31 | 0 | 0
|  |  | 133,31 |  | 133.31
32 | 011 | 411361917R | Výztuž vodorovných konstrukcí O 10505 prům 16 mm | kg | 575.28 | 0 | 0
|  |  | 575,28 |  | 575.28
33 | 011 | 413232231R | Zazdívka zhlaví válcovaných nosníků | ks | 34 | 0 | 0
|  |  | 16+18 |  | 34
34 | 011 | 413322530R | Betonáž žel.bet. nosníků a věnců z betonu C 35/45 XC3-C | m3 | 2.938 | 0 | 0
|  |  | ((5,0+5,0)+(4,45*2))*0,425*0,3+((1,75*4)+(0,9*2))*0,2*0,3 |  | 2.938
35 | 011 | 413336200R | Příplatek na vodoizolační přísadu XYPEX | m3 | 12.49 | 0 | 0
|  |  | 9,32+3,17 |  | 12.49
36 | 011 | 413351107R | Bednění nosníků,věnců a říms | m2 | 17.72 | 0 | 0
|  |  | 12,42+5,3 |  | 17.72
37 | 011 | 41335118R | Bednění nosníků,věnců a říms - demontáž | m2 | 17.72 | 0 | 0
38 | 012 | 413941123R | Osazování válcovaných nosníků I14-22 | t | 0.207 | 0 | 0
|  |  | 14,4*0,0144 |  | 0.207
39 | 130 | 130107140R | Nosník I 140 | mb | 4.5 | 0 | 0
|  |  | 4,5 |  | 4.5
|  | 6 | Úpravy povrchů, podlahy a osazování výplní |  |  |  | 0
40 | 011 | 612421626R | Vnitřní omítky zdiva hladké | m2 | 38 | 0 | 0
|  |  | (4,1+5,4)*2*2,0 |  | 38
41 | 000 | 612421638R | Vnitřní oítky stěn štukové | m2 | 2.744 | 0 | 0
|  |  | ((1,315*0,975)-(0,9*0,6))*2+(0,9*0,3*2)+(0,6*0,3*4) |  | 2.744
42 | 011 | 621481291R | Zateplení podhledu extr.polystyrenem tl.3 cm do tmelu vč.úpravy povrchu | m2 | 2.09 | 0 | 0
|  |  | 2,2*0,95 |  | 2.09
43 | 014 | 6299451111R | Vyrovnávací vrstva z cementové malty pod parapety a klempířské prvky | mb | 3.96 | 0 | 0
|  |  | (0,9*2,2)*2 |  | 3.96
44 | 011 | 631311114 | Mazanina tl do 80 mm z betonu prostého tř. C 16/20 | m3 | 0.088 | 0 | 0
|  |  | 2,2*0,8*0,05 |  | 0.088
45 | 000 | 631319171R | Příplatek za stržení povrchu do tl. 8 cm | m3 | 0.088 | 0 | 0
|  | 9 | Ostatní konstrukce a práce-bourání |  |  |  | 0
46 | 003 | 94115501R | Lehké pracovní lešení do výšky 1,2 m | m2 | 105.44 | 0 | 0
|  |  | (9,7+6,9+4,0)*1,2*2+(4,0*5,0)*2+(4,0+5,0*2*1,2) |  | 105.44
47 | 003 | 94125800R | Lešení pro opravu stropu nádrží do výšky 2,5 m | m2 | 183.218 | 0 | 0
|  |  | 2*(3,14159*5,4*5,4) |  | 183.218
48 | 015 | 953921820R | Osazování ventilačníh mřížek | ks | 46 | 0 | 0
|  |  | 46 |  | 46
49 | 015 | 953941213R | Osazování kotvení konstrukcí | ks | 34 | 0 | 0
|  |  | 34 |  | 34
50 | 015 | 953942425R | Osazování rámu poklopu | ks | 2 | 0 | 0
|  |  | 2 |  | 2
51 | 211 | 962032231R | Bourání zdiva nadzákladového cihelného na MVC | m3 | 4.338 | 0 | 0
|  |  | (5,3+5,3+6,3+3,4+3,8)*0,3*0,6 |  | 4.338
52 | 211 | 962081131R | Bourání příček ze skleněných tvárnic do tl.10 cm | m2 | 2.587 | 0 | 0
|  |  | 1,32*0,98*2 |  | 2.587
53 | 211 | 963012510R | Bourání stropů železobetonových | m3 | 5.148 | 0 | 0
|  |  | ((5,0*6,0)+(1,7*1,2)+(1,9*1,2))*0,15 |  | 5.148
54 | 211 | 965043431R | Bourání betonové mazaniny do tl. 15 cm | m3 | 5.778 | 0 | 0
|  |  | 4,5*5,35*2*0,12 |  | 5.778
55 | 211 | 965081813R | Bourání dlažeb z dlaždic | m2 | 22.14 | 0 | 0
|  |  | 4,1*5,4 |  | 22.14
56 | 211 | 968062455R | Vybourání dveřních zárubní do 2 m2 | m2 | 1.919 | 0 | 0
|  |  | 0,95*2,02 |  | 1.919
57 | 211 | 968062643R | Vybourání ocelových mříží dveří | m2 | 3.045 | 0 | 0
|  |  | 1,45*2,1 |  | 3.045
58 | 013 | 971033251 | Vybourání otvorů ve zdivu cihelném pl do 0,0225 m2 na MVC nebo MV tl do 450 mm | kus | 46 | 0 | 0
|  |  | 46 |  | 46
59 | 013 | 973031512 | Vysekání kapes ve zdivu cihelném na MV nebo MVC pro upevňovací prvky hl do 100 mm | kus | 34 | 0 | 0
|  |  | 16+18 |  | 34
60 | 013 | 978013161R | Otlučení omítek vápenných stěn vnitřních | m2 | 38 | 0 | 0
|  |  | (4,1+5,4)*2*2 |  | 38
61 | 221 | 979083500R | Uložení suti na skládku vč.poplatku | t | 43.71 | 0 | 0
|  | 997 | Přesun sutě |  |  |  | 0
62 | 221 | 997221111 | Vodorovná doprava suti ze sypkých materiálů nošením do 50 m | t | 43.71 | 0 | 0
|  |  | 7,29+0,62+12,36+11,94+1,26+0,61+1,59+8,04 |  | 43.71
63 | 221 | 997221571 | Vodorovná doprava vybouraných hmot do 1 km | t | 43.71 | 0 | 0
|  |  | 7,29+0,62+12,36+11,94+1,26+0,61+1,59+8,04 |  | 43.71
64 | 221 | 997221579 | Příplatek ZKD 1 km u vodorovné dopravy vybouraných hmot | t | 218.55 | 0 | 0
|  |  | (7,29+0,62+12,36+11,94+1,26+0,61+1,59+8,04)*5 |  | 218.55
65 | 221 | 997221611 | Nakládání suti na dopravní prostředky pro vodorovnou dopravu | t | 43.71 | 0 | 0
|  |  | 7,29+0,62+12,36+11,94+1,26+0,61+1,59+8,04 |  | 43.71
|  | 998 | Přesun hmot |  |  |  | 0
66 | 011 | 998011002 | Přesun hmot pro budovy zděné v do 12 m | t | 23.138 | 0 | 0
|  | PSV | Práce a dodávky PSV |  |  |  | 0
|  | 711 | Izolace proti vodě, vlhkosti a plynům |  |  |  | 0
67 | 711 | 711111001 | Provedení izolace proti zemní vlhkosti vodorovné za studena nátěrem penetračním | m2 | 46.608 | 0 | 0
|  |  | (5,7*6,9)+(1,775*2,05)*2 |  | 46.608
68 | 711 | 711141559R | Vodorovná izolace svařovanou lepenkou | m2 | 250.756 | 0 | 0
|  |  | (5,7*6,9)+(1,775*2,05)*2+2*(3,14159*5,7*5,7) |  | 250.756
69 | 628 | 628361100 | pás těžký asfaltovaný FOALBIT Al S 40 | m2 | 250.756 | 0 | 0
|  |  | (5,7*6,9)+(1,775*2,05)*2+2*(3,14159*5,7*5,7) |  | 250.756
70 | 711 | 711190030R | Položení geotextilie 300 g/m2 vč.materiálu | m2 | 204.148 | 0 | 0
|  |  | 2*(3,14159*5,7*5,7) |  | 204.148
71 | 711 | 711143590R | Izolace nopovou folií svislá | m2 | 66.6 | 0 | 0
|  |  | (6,+5,1)*2*3 |  | 66.6
72 | 711 | 998711102 | Přesun hmot tonážní pro izolace proti vodě, vlhkosti a plynům v objektech výšky do 12 m | t | 1.268 | 0 | 0
|  | 713 | Izolace tepelné |  |  |  | 0
73 | 713 | 713111111 | Montáž izolace tepelné vrchem stropů volně kladenými rohožemi, pásy, dílci, deskami | m2 | 41.8 | 0 | 0
|  |  | (5,0*6,2)+(1,8*1,5)*2*2 |  | 41.8
74 | 631 | 631509863R | Minerální vata tl.150 mm | m2 | 36.4 | 0 | 0
|  |  | (5,0*6,2)+(1,8*1,5)*2 |  | 36.4
75 | 631 | 63150982R | Minerální vata tl.140 mm | m2 | 36.4 | 0 | 0
76 | 713 | 713111111 | Montáž izolace tepelné vrchem stropů volně kladenými rohožemi, pásy, dílci, deskami | m2 | 72.8 | 0 | 0
|  |  | ((5,0*6,2)+(1,8*1,5)*2)*2 |  | 72.8
77 | 713 | 713121121R | Izolace tepelné střech | m2 | 2.09 | 0 | 0
|  |  | 2,2*0,95 |  | 2.09
78 | 713 | 713121810R | Připevnění ochranné folie střech | m2 | 79.697 | 0 | 0
|  |  | ((6,7*7,9)+(3,05*1,775*2))*1,25 |  | 79.697
79 | 713 | 713131111R | Izolace tepelné stěn | m2 | 155.76 | 0 | 0
|  |  | (8,9+6,7)*2*2,8+(6,3+5,1)*2*3,0 |  | 155.76
80 | 631 | 631509863R | Minerální vata tl.150 mm | m2 | 87.36 | 0 | 0
|  |  | (8,9+6,7)*2*2,8 |  | 87.36
81 | 283 | 283292750R | Folie JUTADREN | m2 | 80.451 | 0 | 0
|  |  | ((6,7*7,99)+(3,05*1,775*2))*1,25 |  | 80.451
82 | 283 | 283764033R | Extrudovaný polystyren tl.50 mm | m2 | 43.13 | 0 | 0
|  |  | (2,2*0,95)+(6,3+5,1)*2*1,8 |  | 43.13
83 | 283 | 283764038R | Extrudovaný polystyren tl.100 mm | m2 | 27.36 | 0 | 0
|  |  | (6,3+5,1)*2*1,2 |  | 27.36
84 | 713 | 998713102 | Přesun hmot tonážní pro izolace tepelné v objektech v do 12 m | t | 0.194 | 0 | 0
|  | 762 | Konstrukce tesařské |  |  |  | 0
85 | 762 | 762311103R | Montáž kotevních želez | ks | 36 | 0 | 0
|  |  | 36 |  | 36
86 | 762 | 762332120R | Montáž tesařské konstrukcestřechy - plocha trámu 120-224 cm2 | mb | 134.7 | 0 | 0
|  |  | (9,25+6,95)*2+1,4+(1,5*2)+(0,7*2)+(4,75*4)+((8,0*6)+(4,0*3,5))*1,25 |  | 134.7
87 | 762 | 762342214 | Montáž laťování na střechách jednoduchých sklonu do 60° osové vzdálenosti do 360 mm | m2 | 79.697 | 0 | 0
|  |  | ((6,7*7,9)+(3,05*1,775*2))*1,25 |  | 79.697
88 | 605 | 605141100R | Latě smrkové 4/6 cm | m3 | 3.345 | 0 | 0
|  |  | ((6,7*7,9)+(3,05*1,775*2))*1,25*0,01+((56*4,5)+(16*7,0))*0,14*0,05 |  | 3.345
89 | 605 | 60512013R | Hranoly nad 120 cm2 | m3 | 2.27 | 0 | 0
|  |  | 0,75+0,43+1,09 |  | 2.27
90 | 762 | 998713102 | Přesun hmot tonážní pro tesař.konstr v obj.do 12 m | t | 4.492 | 0 | 0
|  | 764 | Konstrukce klempířské |  |  |  | 0
91 | 764 | 764001821 | Demontáž krytiny ze svitků nebo tabulí do suti | m2 | 33.453 | 0 | 0
|  |  | (4,98*5,7)+(1,85*0,9)+(1,68*0,9)+(2,1*0,9) |  | 33.453
92 | 764 | 764002810R | Demontáž oplechování okapu | mb | 6.1 | 0 | 0
|  |  | 1,9+2,4+1,8 |  | 6.1
93 | 764 | 764002841 | Demontáž oplechování horních ploch zdí a nadezdívek do suti | m | 23.8 | 0 | 0
|  |  | 5,3+5,0+6,3+(1,7*2)+(1,9*2) |  | 23.8
94 | 764 | 764002851 | Demontáž oplechování parapetů do suti | m | 2.63 | 0 | 0
|  |  | 1,315*2 |  | 2.63
95 | 764 | 764002871 | Demontáž lemování zdí do suti | m | 23.5 | 0 | 0
|  |  | (8,9*2)+5,7 |  | 23.5
96 | 764 | 764004801 | Demontáž podokapního žlabu do suti | m | 7.2 | 0 | 0
|  |  | 6,3+0,9 |  | 7.2
97 | 764 | 764004861 | Demontáž svodu do suti | m | 5.6 | 0 | 0
|  |  | 2,8*2 |  | 5.6
98 | 764 | 764101113R | Krytina hladká do 30 st. Al | m2 | 1.98 | 0 | 0
|  |  | 2,2*0,9 |  | 1.98
99 | 764 | 764201168R | Oplechování úžlabí rš.660 mm Al | mb | 10.6 | 0 | 0
|  |  | 2,65*4 |  | 10.6
100 | 764 | 764202128R | Oplechování okapu s tvrdou krytinou rš.330 mm Al | mb | 36.3 | 0 | 0
|  |  | (6,7+7,9)*2+(1,775*4) |  | 36.3
101 | 764 | 764206106R | Oplechování parapetů rš. 330 Al | mb | 1.8 | 0 | 0
|  |  | 0,9*2 |  | 1.8
102 | 762 | 764358205R | Hák žlabový do rš.600 mm | ks | 42 | 0 | 0
|  |  | 42 |  | 42
103 | 764 | 764501103R | Žlab podokapní půlkruhový rš 330 mm Al | mb | 36.3 | 0 | 0
|  |  | (6,7+7,9)*2+(1,775*4) |  | 36.3
104 | 764 | 764501118R | Konický kotlík do průměru 100 mm Al | ks | 4 | 0 | 0
|  |  | 4 |  | 4
105 | 764 | 764508132R | Trouba odpadní kruhová do průměru 100 mm Al | mb | 8 | 0 | 0
|  |  | 2*4 |  | 8
106 | 764 | 764508135R | Koleno o průměru do 100 mm Al | ks | 12 | 0 | 0
|  |  | 3*4 |  | 12
107 | 764 | 764602138R | Odvětrání troubami průměru 300 mm nerez plech tl.1 mm | mb | 9.6 | 0 | 0
|  |  | 2*4,8 |  | 9.6
108 | 764 | 764999320R | Větrací pás u žlabu | mb | 36.3 | 0 | 0
|  |  | (6,7+7,9)*2+(1,775*4) |  | 36.3
109 | 764 | 998764102 | Přesun hmot tonážní pro konstrukce klempířské v objektech v do 12 m | t | 0.376 | 0 | 0
|  | 765 | Konstrukce pokrývačské |  |  |  | 0
110 | 765 | 765111252R | Hřeben CEMBRIT | mb | 40.25 | 0 | 0
|  |  | (18,8+8,6)*1,25+3,5+2,5 |  | 40.25
111 | 765 | 765111254R | Větrací pás hřebene | mb | 40.25 | 0 | 0
|  |  | (18,8+8,6)*1,25+3,5+2,5 |  | 40.25
112 | 765 | 765321121R | Krytina ze šablon CEMBRRIT - česká šablona,barva grafit | m2 | 79.697 | 0 | 0
|  |  | ((6,7*7,9)+(3,05*1,775*2))*1,25 |  | 79.697
113 | 765 | 765999305R | Ventilační hlavice samotížná LOMANCO BIB 12 - dodávka a montáž | ks | 2 | 0 | 0
|  |  | 2 |  | 2
114 | 765 | 998765102 | Přesun hmot tonážní pro krytiny skládané v objektech v do 12 m | t | 1.167 | 0 | 0
|  | 766 | Konstrukce truhlářské |  |  |  | 0
115 | 766 | 766421030R | Obklad střešních říms palubkami | m2 | 25.41 | 0 | 0
|  |  | ((6,7+7,9)*2+(1,775*4))*0,7 |  | 25.41
116 | 766 | 766622115 | Montáž plastových oken plochy přes 1 m2 pevných výšky do 1,5 m s rámem do zdiva | m2 | 1.08 | 0 | 0
|  |  | 0,9*0,6*2 |  | 1.08
117 | 611 | 611611442100R | Okna plastová zasklení bezpeč.trojsklo 90/60 cm otvíravé | ks | 2 | 0 | 0
|  |  | 2 |  | 2
118 | 766 | 766641880R | Montáž plastových dveří do 2,0 m2 | ks | 3 | 0 | 0
|  |  | 3 |  | 3
119 | 611 | 611612461R | Dveře plastové plné atypické | m2 | 7.118 | 0 | 0
|  |  | (0,95*2,02*1)+(0,8*2,05*2) |  | 7.118
120 | 766 | 766694111 | Montáž parapetních desek dřevěných, laminovaných šířky do 30 cm délky do 1,0 m | kus | 1.8 | 0 | 0
|  |  | 0,9*2 |  | 1.8
121 | 607 | 607941030 | deska parapetní dřevotřísková vnitřní POSTFORMING 0,3 x 1 m | m | 1.8 | 0 | 0
|  |  | 2*0,9 |  | 1.8
122 | 611 | 611911550 | palubky obkladové SM profil klasický 19 x 116 mm A/B | m2 | 25.41 | 0 | 0
|  |  | ((6,7+7,9)*2+(1,775*4))*0,7 |  | 25.41
123 | 766 | 998766102 | Přesun hmot tonážní pro konstrukce truhlářské v objektech v do 12 m | t | 0.246 | 0 | 0
|  | 767 | Konstrukce zámečnické |  |  |  | 0
124 | 767 | 767009002R | Žárové pozinkování ocelové konstrukce | m2 | 7.979 | 0 | 0
|  |  | 17,46*0,457 |  | 7.979
125 | 767 | 767161130R | Výroba a montáž schodišť.zábradlí z oceli | mb | 7.7 | 0 | 0
|  |  | 7,7 |  | 7.7
126 | 767 | 767161135R | Výroba a montáž zábradlí z kompozitu | mb | 8.3 | 0 | 0
|  |  | 8,3 |  | 8.3
127 | 767 | 767165120R | Výroba a montáž madla z nerez.oceli | mb | 2.4 | 0 | 0
|  |  | 2,4 |  | 2.4
128 | 767 | 767210151R | Montáž schodištˇových stupňů z kompozitu | ks | 10 | 0 | 0
|  |  | 10 |  | 10
129 | 592 | 592271458R | Schodišťové stupně z kompozitu 300/800 mm | ks | 10 | 0 | 0
130 | 592 | 592271440R | Pororošt 40/40 z kompozitu | m2 | 1.435 | 0 | 0
|  |  | 2,05*0,7 |  | 1.435
131 | 130 | 130108160R | Nosník ocelový U 100 | mb | 17.37 | 0 | 0
|  |  | (3,06*2)+(4,125*2)+(1,5*2) |  | 17.37
132 | 553 | 553414273R | Mřížka kruhová se sítí nerez prúm. 300 mm | ks | 2 | 0 | 0
|  |  | 2 |  | 2
133 | 136 | 136112270R | Plech ocelový tl.8 mm | m2 | 0.1 | 0 | 0
|  |  | 2,0*0,05 |  | 0.1
134 | 143 | 143213620R | Poklop z nerez oceli 1000/700 mm | ks | 1 | 0 | 0
|  |  | 1 |  | 1
135 | 143 | 143236132R | Poklop z nerez oceli 1300/1000 mm | ks | 1 | 0 | 0
136 | 309 | 3099953200R | Šroub ocelový M20 vč.matice dl.2000 mm( táhlo k zavěšení přizdívky KLINKER | ks | 14 | 0 | 0
|  |  | 14 |  | 14
137 | 767 | 767222216R | Výroba a montáž konstrukcí z nerez.oceli vč.materiálu | kg | 12 | 0 | 0
|  |  | 12 |  | 12
138 | 767 | 767222218R | Výroba a montáž žebříku z kompozitu | mb | 4 | 0 | 0
|  |  | 2,0*2,0 |  | 4
139 | 767 | 767291146R | Dodání a osazení větrací mřížkv pasu do š 150 mm | mb | 31.2 | 0 | 0
|  |  | 31,2 |  | 31.2
140 | 553 | 553414270 | mřížka větrací nerezová NVM 150 x 150 se síťovinou | kus | 46 | 0 | 0
|  |  | 46 |  | 46
141 | 159 | 159518350R | Plech ocelový tl.10 mm | m2 | 0.57 | 0 | 0
|  |  | (0,15*0,15*12)+(0,5*0,3*2) |  | 0.57
142 | 767 | 767662120R | Výroba a montáž mříže do okna z nerez.oceli | m2 | 1.1 | 0 | 0
|  |  | 0,55*2 |  | 1.1
143 | 767 | 767662122R | Výroba a montáž mříží do dveří z nerez.oceli | m2 | 2.1 | 0 | 0
|  |  | 1,0*2,1 |  | 2.1
144 | 767 | 767999102R | Výroba a montáž ocel.konstrukce do váhy jednoho prvku 100 kg | kg | 185.076 | 0 | 0
|  |  | 17,46*10,6 |  | 185.076 |  | 0
145 | 767 | 767999801R | Demontáž ocel.konstrukce do váhy jednoho prvku 50 kg | kg | 438 | 0 | 0
|  |  | 128,3+89,6+220,1 |  | 438 |  | 0
146 | 767 | 998767102 | Přesun hmot tonážní pro zámečnické konstrukce v objektech v do 12 m | t | 319 | 0 | 0
|  | 771 | Podlahy z dlaždic |  |  |  | 0
147 | 771 | 771571362R | Montáž dlažby do flexibilního tmelu | m2 | 22.113 | 0 | 0
|  |  | 5,46*4,05 |  | 22.113
148 | 771 | 771571363R | Spárování dlažba flexibilním tmelem | m2 | 22.113 | 0 | 0
|  |  | 5,46*4,05 |  | 22.113
149 | 597 | 597610336R | Obklad Rakodur - tvrdý střep | m2 | 38 | 0 | 0
|  |  | (4,1+5,4)*2*2 |  | 38
150 | 597 | 597611338R | Dlažba terazzová protiskluzová | m2 | 22.113 | 0 | 0
|  |  | 5,46*4,05 |  | 22.113
151 | 771 | 771571380R | Penetrace pod flexibilní tmel | m2 | 22.113 | 0 | 0
|  |  | 5,46*4,05 |  | 22.113
152 | 771 | 998771102 | Přesun hmot tonážní pro podlahy z dlaždic v objektech v do 12 m | t | 0.421 | 0 | 0
|  | 781 | Dokončovací práce - obklady keramické |  |  |  | 0
153 | 771 | 781411013R | Obklady vnitřní keramické - montáž | m2 | 38 | 0 | 0
|  |  | (4,1+5,4)*2*2 |  | 38
154 | 771 | 781411114R | Obklady vnější keramické - montáž | m2 | 4.35 | 0 | 0
|  |  | ((1,5+2,5+2,5+1,5)*2 + (1,5+2,5+2,5)*2)*0,15 |  | 4.35
155 | 597 | 597610348R | Obklad venkovní 150/150 mm šedý | m2 | 4.35 | 0 | 0
|  |  | ((1,5+2,5+2,5+1,5)*2+(2,5+1,5+2,5)*2)*0,15 |  | 4.35
156 | 781 | 998781102 | Přesun hmot tonážní pro obklady keramické v objektech v do 12 m | t | 0.044 | 0 | 0
|  | 783 | Dokončovací práce - nátěry |  |  |  | 0
157 | 783 | 783695223R | Nátěr dřevěných konstrukcí lazurovací | m2 | 25.41 | 0 | 0
|  |  | ((6,7+7,9)*2+(1,775*4))*0,7 |  | 25.41
158 | 783 | 783751015R | Nátěr dřevěných konstrukcí proti dřevokaz.houbám a hmyzu Lignofixem | m2 | 208.312 | 0 | 0
|  |  | (33,8*0,14*4)+(4,4*0,14*4)+(19,0*0,6)+(77,5*0,48)+(364*0,38) |  | 208.312
|  |  | Celkem |  |  |  | 0